## Arkusz
| Mast-Bud Sebastian Tomala | [8 empty] | Al. Jana Pawła II 13 26-060 Chęciny
PRZEDMIAR ROBÓT
| NAZWA INWESTYCJI: | [5 empty] | Rozbudowa, przebudowa i remont Teatru im. Aleksandra Sewruka w Elblągu od ul. Teatralnej - Etap I
| ADRES INWESTYCJI: | [5 empty] | ul. Teatralna 11 82-300 Elbląg
| NAZWA INWESTORA: | [5 empty] | Teatr im. Aleksandra Sewruka w Elblągu
| ADRES INWESTORA: | [5 empty] | ul. Teatralna 11 82-300 Elbląg
| BRANŻE: | [6 empty] | PZT
SPORZĄDZIŁ KALKULACJE:
Sebastian Tomala - www.mast-bud.pl
| DATA OPRACOWANIA: | [7 empty] | poniedziałek, 12 kwietnia 2021
|  | WYKONAWCA: | [8 empty] | INWESTOR:
|  | Data opracowania | [8 empty] | Data zatwierdzenia
poniedziałek, 12 kwietnia 2021
Przedmiar
Lp. |  |  | Podstawa |  | Nr spec. techn. | Opis i wyliczenia | [5 empty] | j.m. | Poszcz. | Razem
PRZEDMIAR:
1 | [5 empty] | Roboty rozbiórkowe
1 d.1 |  |  | KNR 2-31 0804-07 |  |  | Mechaniczne rozebranie chodników z płyt 50x50 | [5 empty] | m2
[6 empty] | 157.9 | [5 empty] | m2 | 157.9
[6 empty] | A (Suma częściowa) | [5 empty] | m2 | 157.9
[13 empty] | RAZEM | 157.9
2 d.1 |  |  | KNR 2-31 0811-04 |  |  | Rozebranie nawierzchni z płyt drogowych betonowych o grubości 15 cm z wypełnieniem spoin zaprawą cementową - nawierzchnie parkingów wraz z obrzeżami, krawężnikami itp. | [5 empty] | m2
[6 empty] | 1067 | [5 empty] | m2 | 1067
[13 empty] | RAZEM | 1067
3 d.1 |  |  | KNR 4-01 0212-02 |  |  | Rozbiórka schodów zewnętrznych | [5 empty] | m3
[6 empty] | 3,0 * 2,0 * 0,2 + 2,0 * 0,3 * 0,15 * 0,5 * 10 | [5 empty] | m3 | 1.65
[13 empty] | RAZEM | 1.65
4 d.1 |  |  | KNR 4-01 0108-09 |  |  | Wywiezienie materiałów z terenu rozbiórki samochodami na odl. do 10 km. Pozycja zawiera opłaty utylizacyjne. | [5 empty] | m3
[6 empty] | poz.1 * 0,07 + poz.2 * 0,15 + poz.3 | [5 empty] | m3 | 172.753
[13 empty] | RAZEM | 172.753
2 | [5 empty] | Roboty ziemne i podbudowa
5 d.2 |  |  | KNR 2-01 0121-02 |  |  | Roboty pomiarowe przy powierzchniowych robotach ziemnych | [5 empty] | ha
[6 empty] | (4411 - 1739 - 238) / 10000 | [5 empty] | ha | 0.243
[13 empty] | RAZEM | 0.243
6 d.2 |  |  | KNR 2-01 0206-04 0214-04 |  |  | Roboty ziemne wykonywane koparkami podsiębiernymi o poj. łyżki 0.60 m3 w gruncie kat. III z transportem urobku samochodami samowyładowczymi na odległość 10 km wraz z utylizazcją i opłatami | [5 empty] | m3
[6 empty] | 391,90 * 0,51 <drogi i parkingi> | [5 empty] | m3 | 199.869
[6 empty] | A (Suma częściowa) | [5 empty] | m3 | 199.869
[6 empty] | 626,50 * 0,26 <chodniki> | [5 empty] | m3 | 162.89
[6 empty] | B (Suma częściowa) | [5 empty] | m3 | 162.89
[6 empty] | 144,20 * 0,20 <zieleń> | [5 empty] | m3 | 28.84
[6 empty] | C (Suma częściowa) | [5 empty] | m3 | 28.84
[13 empty] | RAZEM | 391.599
7 d.2 |  |  | KNNR 6 0113-02 |  |  | Warstwa dolna podbudowy z kruszyw łamanych o grubości po zagęszczeniu 20 cm 0/63 | [5 empty] | m2
[6 empty] | poz.6 A / 0,51 | [5 empty] | m2 | 391.9
[13 empty] | RAZEM | 391.9
8 d.2 |  |  | KNNR 6 0113-02 |  |  | Warstwa dolna podbudowy z kruszyw łamanych o grubości po zagęszczeniu 20 cm 0/31,5 | [5 empty] | m2
[6 empty] | poz.6 A / 0,51 | [5 empty] | m2 | 391.9
[13 empty] | RAZEM | 391.9
9 d.2 |  |  | KNR 2-31 0105-03 0105-04 |  |  | Podsypka piaskowa z zagęszczeniem mechanicznym - 15 cm grubości warstwy po zagęszczeniu | [5 empty] | m2
[6 empty] | poz.6 B / 0,26 | [5 empty] | m2 | 626.5
[13 empty] | RAZEM | 626.5
3 | [5 empty] | Nawierzchnie i zieleń
10 d.3 |  |  | KNR 2-31 23103-03 |  |  | Chodniki z kostki brukowej betonowej o grubości 6 cm, prostokątnej 20x10 cm na podsypce cementowo-piaskowej | [5 empty] | m2
[6 empty] | 626.5 | [5 empty] | m2 | 626.5
[13 empty] | RAZEM | 626.5
11 d.3 |  |  | KNR 2-31 23104-03 |  |  | Nawierzchnie z kostki brukowej betonowej o grubości 8 cm, prostokątnej 20x10 cm na podsypce cementowo-piaskowej o grubości 3 cm | [5 empty] | m2
[6 empty] | 391.9 | [5 empty] | m2 | 391.9
[13 empty] | RAZEM | 391.9
12 d.3 |  |  | KNR 2-31 0401-04 |  |  | Rowki pod krawężniki i ławy krawężnikowe o wym. 30x30 cm w gruncie kat.III-IV | [5 empty] | m
[6 empty] | poz.13 + poz.14 | [5 empty] | m | 175.2
[13 empty] | RAZEM | 175.2
13 d.3 |  |  | KNNR 6 0404-05 analogia |  |  | Obrzeża betonowe o wymiarach 30x8 cm na podsypce cementowo-piaskowej, spoiny wypełnione zaprawą cementową | [5 empty] | m
[6 empty] | 26,0 + 2,50 + 7,50 + 3,7 + 23,50 | [5 empty] | m | 63.2
[13 empty] | RAZEM | 63.2
14 d.3 |  |  | KNNR 6 0401-02 analogia |  |  | Krawężniki betonowe wystające o wymiarach 20x30 cm bez ław na podsypce piaskowej | [5 empty] | m
[6 empty] | (5,0 + 2,50 * 3 + 5,0 * 2 + 9,50 + 5,0 * 2 + 3,50 + 2,50 * 3 + 3,0) * 2 | [5 empty] | m | 112
[13 empty] | RAZEM | 112
15 d.3 |  |  | KNR 2-31 0402-04 |  |  | Ława pod krawężniki betonowa z oporem | [5 empty] | m3
[6 empty] | (0,10 * 0,2 + 0,3 * 0,1 + 0,08 * 0,10) * poz.13 | [5 empty] | m3 | 3.666
[6 empty] | (0,30 * 0,15 + 0,20 * 0,15) * poz.14 | [5 empty] | m3 | 8.4
[13 empty] | RAZEM | 12.066
16 d.3 |  |  | KNR 2-02 0218-01 |  |  | Schody żelbetowe - stopnie betonowe zewnętrzne i wewnętrzne na gotowym podłożu - z zastosowaniem pompy do betonu | [5 empty] | m3
[6 empty] | (1,70 * 2,90 + 1,70 * 1,55 + 1,70 * 2,90) * 0,20 | [5 empty] | m3 | 2.499
[6 empty] | 0,18 * 0,35 * 0,5 * 1,85 * 20 | [5 empty] | m3 | 1.166
[13 empty] | RAZEM | 3.665
17 d.3 |  |  | kalkulacja indywidualna |  |  | inwentaryzacja geodezyjna powykonawcza | [5 empty] | szt
[6 empty] | 1 | [5 empty] | szt | 1
[13 empty] | RAZEM | 1
4 | [5 empty] | Zieleń
18 d.4 |  |  | KNR 2-21 0101-01 analogia |  |  | Oczyszczenie terenu z resztek budowlanych,gruzu i śmieci - zebranie i złożenie zanieczyszczeń w pryzmy | [5 empty] | m3
[6 empty] | 144,20 * 0,01 | [5 empty] | m3 | 1.442
[13 empty] | RAZEM | 1.442
19 d.4 |  |  | KNR 2-21 0101-04 analogia |  |  | Oczyszczenie terenu z resztek budowlanych, gruzu i śmieci - wywiezienie zanieczyszczeń samochodami na odległość do 1.0 km Krotność = 15 | [5 empty] | m3
[6 empty] | 144,20 * 0,01 | [5 empty] | m3 | 1.442
[13 empty] | RAZEM | 1.442
20 d.4 |  |  | KNR 2-21 0411-04 |  |  | Przygotowanie terenu pod obsadzenie kwiatowe w gruncie kat.III z wymianą gleby rodzimej warstwa ziemi o grub. 20 cm | [5 empty] | m2
[6 empty] | 144.2 | [5 empty] | m2 | 144.2
[13 empty] | RAZEM | 144.2
21 d.4 |  |  | KNR 2-21 0218-02 analogia |  |  | Rozścielenie ziemi urodzajnej ręczne z transportem taczkami na terenie płaskim | [5 empty] | m3
[6 empty] | 144,20 * 0,20 | [5 empty] | m3 | 28.84
[13 empty] | RAZEM | 28.84
22 d.4 |  |  | KNR 2-21 0401-05 analogia |  |  | Wykonanie trawników dywanowych siewem na gruncie kat.III z nawożeniem. | [5 empty] | m2
[6 empty] | 144.2 | [5 empty] | m2 | 144.2
[13 empty] | RAZEM | 144.2